## Cálculos
A.- Determinar la posición de los mamparos de proa y popa de cámara de máquinas y de pique de proa. Nota: La clara de cuadernas será de de 700 mm en la zona central y 600 mm a popa del mamparo de proa de cámara de máquinas y a proa del pique de proa.
Lpp | 105.2 | m
B | 15.6 | m
T | 7.7 | m
D | 6.2 | m
P | 5440 | kW
Lap | 6.13 | m | 10.2167 | Cuadernas | 0,6 m
Lfp | 5.26 | m | 8.7667 | Cuadernas | 0,6 m
Ler | 26.04 | m | 43.4 | Cuadernas | 0,6 m
Área de carga | 67.77 | m | 96.8143 | Cuadernas | 0,7 m
B.- Disponer en el plano de disposición, los principales elementos delimitadores de espacios (doble fondo, doble casco, cubiertas, mamparos transversales y mamparos longitudinales). Indicar la disposición del motor principal y de los tanques de alimentación del motor principal. Nota: La disposición se hará siguiendo el esquema de la cuaderna maestra que se muestra en la Figura 1.
Hdb | 0.78 | m
Vdc | 15524.9645
C.- Estimar el volumen de los principales tanques de consumos, disponerlos y cubicarlos en un modelo de Maxsurf stability.
Vb | 14.5 | Kn
V combustible |  | m3
Den. Combustible | 910 | kg/m3
Autonomía
C1 | 3.2
C2 | 8
Lcm | 25.408 | m
Vcm | 1333.0184 | m3
D.- Completar el modelo de Maxsurf stability, insertando los diferentes espacios identificados en A y B.
E.- Verificar mediante Maxsurf stability si la capacidad de los tanques de carga es suficiente o no para cumplir con las especificaciones de proyecto.